## ЛСР по форме №4
СОГЛАСОВАНО: | [7 empty] | УТВЕРЖДАЮ:
______________ | [7 empty] | ____________
" _____ " ________________ 2015 г. | [7 empty] | "______ " _______________2015 г.
(наименование стройки)
ЛОКАЛЬНЫЙ СМЕТНЫЙ РАСЧЕТ № 1
(локальная смета)
на | "Использование гидромеханизации при разработке хвостохранилища
(наименование работ и затрат, наименование объекта)
Основание: проект ГМ-01-16
| Сметная стоимость строительных работ _______________________________________________________________________________________________ |  | ___________________________11891,833 |  | тыс. руб.
| Средства на оплату труда _______________________________________________________________________________________________ |  | ___________________________15,660 |  | тыс. руб.
| Сметная трудоемкость _______________________________________________________________________________________________ |  | _______________________________________________________________________________________________1254,72 |  | чел.час
Составлен(а) в текущих (прогнозных) ценах по состоянию на 2 квартал 2016 г.
№ пп | Шифр и номер позиции норматива | Наименование работ и затрат, единица измерения | Количество | Стоимость единицы, руб. |  | Общая стоимость, руб. |  |  | Затраты труда рабочих, чел.-ч, не занятых обслуживанием машин
|  |  |  | всего | эксплуата- ции машин | Всего | оплаты труда | эксплуата- ция машин
|  |  |  | оплаты труда | в т.ч. оплаты труда |  |  | в т.ч. оплаты труда | на единицу | всего
1 | 2 | 3 | 4 | 5 | 6 | 7 | 8 | 9 | 10 | 11
Раздел 1. Горно-капитальные работы
1 | ФЕР01-03-002-08 Приказ Минстроя РФ от 30.01.14 №31/пр | Рыхление и разработка грунта в отвал экскаваторами «драглайн» или «обратная лопата» с ковшом вместимостью 0,5 м3, группа грунтов: 2 м (1000 м3 грунта) ИНДЕКС К ПОЗИЦИИ(справочно): 1 Письмо №17269-ХМ/09 от 03.06.2016 г. СМР=7,05 | 0.77 | 17471,22 105,85 | 17365,37 2172,42 | 13452.84 | 81.5 | 13371,34 1672,76 | 13.57 | 10.45
2 | ФЕР01-02-027-02 Приказ Минстроя РФ от 30.01.14 №31/пр | Планировка площадей: механизированным способом, группа грунтов 2 (1000 м2 спланированной площади) ИНДЕКС К ПОЗИЦИИ(справочно): 1 Письмо №17269-ХМ/09 от 03.06.2016 г. СМР=7,05 | 2.5 | 105.87 | 105,87 14,85 | 264.68 |  | 264,68 37,13
3 | ФСЭМ-070149 Приказ Минстроя РФ от 30.01.14 №31/пр | Бульдозеры при работе на других видах строительства 79 кВт (108 л.с.) (маш.-ч) ИНДЕКС К ПОЗИЦИИ(справочно): 1 Письмо №17269-ХМ/09 от 03.06.2016 г. СМР=7,05 | -1.68 | 79.07 | 79,07 13,5 | -132.84 |  | -132,84 -22,68
4 | ФСЭМ-070153 Приказ Минстроя РФ от 30.01.14 №31/пр | Бульдозеры при работе на других видах строительства 132 кВт (180 л.с.) (маш.-ч) ИНДЕКС К ПОЗИЦИИ(справочно): 1 Письмо №17269-ХМ/09 от 03.06.2016 г. СМР=7,05 | 1.68 | 132.79 | 132,79 13,5 | 223.09 |  | 223,09 22,68
5 | ФЕР01-02-027-02 Приказ Минстроя РФ от 30.01.14 №31/пр | Планировка площадей: механизированным способом, группа грунтов 2 (1000 м2 спланированной площади) ИНДЕКС К ПОЗИЦИИ(справочно): 1 Письмо №17269-ХМ/09 от 03.06.2016 г. СМР=7,05 | 0.9 | 105.87 | 105,87 14,85 | 95.28 |  | 95,28 13,37
6 | ФСЭМ-070149 Приказ Минстроя РФ от 30.01.14 №31/пр | Бульдозеры при работе на других видах строительства 79 кВт (108 л.с.) (маш.-ч) ИНДЕКС К ПОЗИЦИИ(справочно): 1 Письмо №17269-ХМ/09 от 03.06.2016 г. СМР=7,05 | -0.6 | 79.07 | 79,07 13,5 | -47.44 |  | -47,44 -8,10
7 | ФСЭМ-070153 Приказ Минстроя РФ от 30.01.14 №31/пр | Бульдозеры при работе на других видах строительства 132 кВт (180 л.с.) (маш.-ч) ИНДЕКС К ПОЗИЦИИ(справочно): 1 Письмо №17269-ХМ/09 от 03.06.2016 г. СМР=7,05 | 0.6 | 132.79 | 132,79 13,5 | 79.67 |  | 79,67 8,10
Раздел 2. Добычные работы
8 | ФЕР01-01-145-03 Приказ Минстроя РФ от 30.01.14 №31/пр | Разработка грунта 2 группы плавучими землесосными снарядами: электрическими производительностью 80 м3/ч (1000 м3 грунта) ИНДЕКС К ПОЗИЦИИ(справочно): 1 Письмо №17269-ХМ/09 от 03.06.2016 г. СМР=7,05 | 3.0493 | 5574,5 597,32 | 4453,88 704,86 | 16998.32 | 1821.41 | 13581,22 2149,33 | 62.81 | 191.53
9 | ФЕР01-01-150-07 Приказ Минстроя РФ от 30.01.14 №31/пр | Вспомогательные работы при разработке и укладке грунта плавучими землесосными станциями безэстакадным способом в водоем, в отвал без устройства обвалования, намыв под воду, производительность землесосных снарядов (по грунту): 80 м3/ч (1000 м3 грунта) ИНДЕКС К ПОЗИЦИИ(справочно): 1 Письмо №17269-ХМ/09 от 03.06.2016 г. СМР=7,05 | 3.0493 | 524,16 56,85 | 349,7 32,33 | 1598.32 | 173.35 | 1066,34 98,58 | 6.72 | 20.49
Раздел 3. Общестроительные работы
10 | ФЕР01-01-151-02 Приказ Минстроя России от 12.11.14 №703/пр | Укладка трубопроводов из стальных толстостенных труб при электросварном соединении, диаметр труб: 200 мм (100 м трубопровода) ИНДЕКС К ПОЗИЦИИ(справочно): 1 Письмо №17269-ХМ/09 от 03.06.2016 г. СМР=7,05 | 5.4 | 33685,5 741 | 933,32 66,47 | 181901.7 | 4001.4 | 5039,93 358,94 | 86.87 | 469.1
11 | КП №564 от 25.05.2016 г. | Трубопровод ТН-Ф-П-219-10-Ш-У (10 м) МАТ=107100/1,18/7,05*1,02*1,03 ИНДЕКС К ПОЗИЦИИ(справочно): 1 Письмо №17269-ХМ/09 от 03.06.2016 г. СМР=7,05 | 70 | 13525,58 107100/1,18/7,05*1,02*1,03 |  | 946790.6
12 | ФЕР01-01-151-04 Приказ Минстроя России от 12.11.14 №703/пр | Укладка трубопроводов из стальных толстостенных труб при электросварном соединении, диаметр труб: 300 мм (100 м трубопровода) ИНДЕКС К ПОЗИЦИИ(справочно): 1 Письмо №17269-ХМ/09 от 03.06.2016 г. СМР=7,05 | 5 | 49388,53 960,73 | 1258,66 89,77 | 246942.65 | 4803.65 | 6293,3 448,85 | 112.63 | 563.15
Итого прямые затраты по смете в ценах 2001г. | [5 empty] | 1408166.87 | 10881.31 | 39834,57 4778,96 |  | 1254.72
Накладные расходы | [5 empty] | 13484.13
Сметная прибыль | [5 empty] | 7827.62
Итого | [5 empty] | 1429478.62 |  |  |  | 1254.72
Всего с учетом "Письмо №17269-ХМ/09 от 03.06.2016 г. СМР=7,05" | [5 empty] | 10077824.27 |  |  |  | 1254.72
Справочно, в ценах 2001г.:
Материалы | [5 empty] | 1357450.99
Машины и механизмы | [5 empty] | 39834.57
ФОТ | [5 empty] | 15660.27
Накладные расходы | [5 empty] | 13484.13
Сметная прибыль | [5 empty] | 7827.62
НДС 18% | [5 empty] | 1814008.37
ВСЕГО по смете | [5 empty] | 11891832.64 |  |  |  | 1254.72