## ЛСР по форме №4
СОГЛАСОВАНО: | [7 empty] | УТВЕРЖДАЮ:
______________ | [7 empty] | ____________
" _____ " ________________ 2016 г. | [7 empty] | "______ " _______________2016 г.
(наименование стройки)
ЛОКАЛЬНЫЙ СМЕТНЫЙ РАСЧЕТ № Новая локальная смета
(локальная смета)
на | Монтаж провода СИП
(наименование работ и затрат, наименование объекта)
Основание:
| Сметная стоимость _______________________________________________________________________________________________ |  | ___________________________121,565 |  | тыс. руб.
| строительных работ _______________________________________________________________________________________________ |  | _______________________________________________________________________________________________87,506 |  | тыс. руб.
| монтажных работ _______________________________________________________________________________________________ |  | _______________________________________________________________________________________________7,951 |  | тыс. руб.
| прочих _______________________________________________________________________________________________ |  | _______________________________________________________________________________________________26,109 |  | тыс. руб.
| Средства на оплату труда _______________________________________________________________________________________________ |  | ___________________________0,556 |  | тыс. руб.
| Сметная трудоемкость _______________________________________________________________________________________________ |  | _______________________________________________________________________________________________42,6 |  | чел.час
Составлен(а) в текущих (прогнозных) ценах по состоянию на 3 кв. 2021 г.
№ пп | Шифр и номер позиции норматива | Наименование работ и затрат, единица измерения | Количество | Стоимость единицы, руб. |  | Общая стоимость, руб. |  |  | Затраты труда рабочих, чел.-ч, не занятых обслуживанием машин
|  |  |  | всего | эксплуата- ции машин | Всего | оплаты труда | эксплуата- ция машин
|  |  |  | оплаты труда | в т.ч. оплаты труда |  |  | в т.ч. оплаты труда | на единицу | всего
1 | 2 | 3 | 4 | 5 | 6 | 7 | 8 | 9 | 10 | 11
Раздел 1.
1 | ФЕР33-01-007-02 | Бурение котлованов на глубину бурения: до 3 м, 2 группа грунтов (ШТ) ИНДЕКС К ПОЗИЦИИ(справочно): 1 3 кв. 2021 г. Москва СМР=8,82 НР (46,87 руб.): 105% от ФОТ (44,64 руб.) СП (26,78 руб.): 60% от ФОТ (44,64 руб.) | 2 | 158,15 9,91 | 148,24 12,41 | 316.3 | 19.82 | 296,48 24,82 | 2.1 | 4.2
2 | ФЕР33-04-016-01 | Развозка конструкций и материалов опор ВЛ 0,38-10 кВ по трассе: одностоечных деревянных опор (ШТ) ИНДЕКС К ПОЗИЦИИ(справочно): 1 3 кв. 2021 г. Москва СМР=8,82 НР (6,55 руб.): 105% от ФОТ (6,24 руб.) СП (3,74 руб.): 60% от ФОТ (6,24 руб.) | 2 | 10,28 1,63 | 8,65 1,49 | 20.56 | 3.26 | 17,3 2,98 | 0.31 | 0.62
3 | ФЕР33-04-001-01 | Установка с помощью механизмов деревянных опор ВЛ 0,38; 6-10 кВ из пропитанных цельных стоек: одностоечных (ШТ) ИНДЕКС К ПОЗИЦИИ(справочно): 1 3 кв. 2021 г. Москва СМР=8,82 НР (66,93 руб.): 105% от ФОТ (63,74 руб.) СП (38,24 руб.): 60% от ФОТ (63,74 руб.) | 2 | 185,28 22,24 | 104,07 9,63 | 370.56 | 44.48 | 208,14 19,26 | 3.34 | 6.68
4 | Цена поставщика | M 9.5, деревянные опоры для ЛЭП (Россия) (шт.) МАТ=14158,00/8,82*1,02 ИНДЕКС К ПОЗИЦИИ(справочно): 1 3 кв. 2021 г. Москва СМР=8,82 | 2 | 1637.32 |  | 3274.64
5 | ФЕР33-04-017-01 | Подвеска самонесущих изолированных проводов (СИП-2А) напряжением от 0,4 кВ до 1 кВ (со снятием напряжения) при количестве 29 опор: с использованием автогидроподъемника (1000 м) ИНДЕКС К ПОЗИЦИИ(справочно): 1 3 кв. 2021 г. Москва СМР=8,82 НР (139,17 руб.): 105% от ФОТ (132,54 руб.) СП (79,52 руб.): 60% от ФОТ (132,54 руб.) | 0.13 | 11148,99 620,43 | 3092,82 399,08 | 1449.38 | 80.66 | 402,07 51,88 | 102.75 | 13.36
6 | 20.1.01.08-0019 | Зажим ответвительный с проводами ответвлений сечением 16-95 мм2 (100 ШТ) ИНДЕКС К ПОЗИЦИИ(справочно): 1 3 кв. 2021 г. Москва СМР=8,82 | 0.08 | 11054 |  | 884.32
7 | 21.2.01.01-0043 | Провод самонесущий изолированный СИП-2 4x16+1x25-0,6/1 (1000 м) ИНДЕКС К ПОЗИЦИИ(справочно): 1 3 кв. 2021 г. Москва СМР=8,82 | 0.1326 | 13282.82 |  | 1761.3
8 | 20.1.01.08-0013 | Зажим ответвительный с прокалыванием изоляции (СИП): N 640 (100 ШТ) ИНДЕКС К ПОЗИЦИИ(справочно): 1 3 кв. 2021 г. Москва СМР=8,82 | 0.2 | 7182 |  | 1436.4
9 | ФЕРм08-03-600-02 | Счетчики, устанавливаемые на готовом основании: трехфазные (ШТ) ИНДЕКС К ПОЗИЦИИ(справочно): 1 3 кв. 2021 г. Москва СМР=8,82 НР (6,84 руб.): 95% от ФОТ (7,2 руб.) СП (4,68 руб.): 65% от ФОТ (7,2 руб.) | 1 | 9,26 6,94 | 1,81 0,26 | 9.26 | 6.94 | 1,81 0,26 | 0.72 | 0.72
10 | 62.5.01.04-0043 | Счетчик электрический трехфазный, многотарифный (ШТ) ИНДЕКС К ПОЗИЦИИ(справочно): 2 Оборудование СМР=5,16 | 1 | 248.15 |  | 248.15
11 | ФЕРм08-02-374-01 | Устройство ввода в здание в стальной трубе, провод сечением до 16 мм2, количество проводов в линии: 2 (ШТ) ИНДЕКС К ПОЗИЦИИ(справочно): 1 3 кв. 2021 г. Москва СМР=8,82 НР (54,49 руб.): 95% от ФОТ (57,36 руб.) СП (37,28 руб.): 65% от ФОТ (57,36 руб.) | 1 | 353,59 26,99 | 320,03 30,37 | 353.59 | 26.99 | 320,03 30,37 | 4.82 | 4.82
12 | ФЕРм08-03-574-02 | Разводка по устройствам и подключение жил кабелей или проводов сечением: до 16 мм2 (100 ШТ) ИНДЕКС К ПОЗИЦИИ(справочно): 1 3 кв. 2021 г. Москва СМР=8,82 НР (90,16 руб.): 95% от ФОТ (94,9 руб.) СП (61,69 руб.): 65% от ФОТ (94,9 руб.) | 0.32 | 432,06 296,31 | 13,51 0,26 | 138.26 | 94.82 | 4,32 0,08 | 29.89 | 9.56
13 | ФЕРп01-11-010-01 | Измерение сопротивления растеканию тока: заземлителя (измерение) ИНДЕКС К ПОЗИЦИИ(справочно): 3 ПНР СМР=24,42 НР (16,65 руб.): 65% от ФОТ (25,62 руб.) СП (10,25 руб.): 40% от ФОТ (25,62 руб.) | 2 | 12,81 12,81 |  | 25.62 | 25.62 |  | 1 | 2
14 | ФЕРп01-11-028-01 | Измерение сопротивления изоляции (на линию) мегаомметром кабельных и других линий напряжением до 1 кВ, предназначенных для передачи электроэнергии к распределительным устройствам, щитам, шкафам, коммутационным аппаратам и электропотребителям (ШТ) ИНДЕКС К ПОЗИЦИИ(справочно): 3 ПНР СМР=24,42 НР (5,33 руб.): 65% от ФОТ (8,2 руб.) СП (3,28 руб.): 40% от ФОТ (8,2 руб.) | 2 | 4,1 4,1 |  | 8.2 | 8.2 |  | 0.32 | 0.64
15 | 91.17.02-051 | Лаборатории для контроля сварных соединений высокопроходимые, передвижные (маш.-ч.) ИНДЕКС К ПОЗИЦИИ(справочно): 1 3 кв. 2021 г. Москва СМР=8,82 НР (74,88 руб.): 65% от ФОТ (115,2 руб.) СП (46,08 руб.): 40% от ФОТ (115,2 руб.) | 8 | 330.91 | 330,91 14,4 | 2647.28 |  | 2647,28 115,20
ИТОГИ В БАЗИСНЫХ ЦЕНАХ
Итого прямые затраты по разделу в ценах 2001г. | [5 empty] | 12943.82 | 310.79 | 3897,43 244,85 |  | 42.6
Накладные расходы | [5 empty] | 507.87
Сметная прибыль | [5 empty] | 311.56
Итоги по разделу 1 :
Итого Строительные работы | [5 empty] | 9921.28 |  |  |  | 24.86
Итого Монтажные работы | [5 empty] | 1004.4 |  |  |  | 15.1
Итого Прочие затраты | [5 empty] | 2837.57 |  |  |  | 2.64
Итого | [5 empty] | 13763.25 |  |  |  | 42.6
В том числе:
Материалы | [5 empty] | 8735.6
Машины и механизмы | [5 empty] | 3897.43
ФОТ | [5 empty] | 555.64
Накладные расходы | [5 empty] | 507.87
Сметная прибыль | [5 empty] | 311.56
Итого по разделу 1 | [5 empty] | 13763.25 |  |  |  | 42.6
ИТОГИ С УЧЕТОМ ИНДЕКСОВ ПЕРЕСЧЕТА
Итого прямые затраты по разделу в ценах 2001г. | [5 empty] | 12943.82 | 310.79 | 3897,43 244,85 |  | 42.6
Накладные расходы | [5 empty] | 507.87
Сметная прибыль | [5 empty] | 311.56
Итоги по разделу 1 :
Итого Строительные работы | [5 empty] | 87505.69 |  |  |  | 24.86
Итого Монтажные работы | [5 empty] | 7950.58 |  |  |  | 15.1
Итого Прочие затраты | [5 empty] | 26108.92 |  |  |  | 2.64
Итого | [5 empty] | 121565.19 |  |  |  | 42.6
Справочно, в ценах 2001г.:
Материалы | [5 empty] | 8735.6
Машины и механизмы | [5 empty] | 3897.43
ФОТ | [5 empty] | 555.64
Накладные расходы | [5 empty] | 507.87
Сметная прибыль | [5 empty] | 311.56
Итого по разделу 1 | [5 empty] | 121565.19 |  |  |  | 42.6
ИТОГИ ПО СМЕТЕ:
ИТОГИ В БАЗИСНЫХ ЦЕНАХ
Итого прямые затраты по смете в ценах 2001г. | [5 empty] | 12943.82 | 310.79 | 3897,43 244,85 |  | 42.6
Накладные расходы | [5 empty] | 507.87
Сметная прибыль | [5 empty] | 311.56
Итоги по смете:
Итого Строительные работы | [5 empty] | 9921.28 |  |  |  | 24.86
Итого Монтажные работы | [5 empty] | 1004.4 |  |  |  | 15.1
Итого Прочие затраты | [5 empty] | 2837.57 |  |  |  | 2.64
Итого | [5 empty] | 13763.25 |  |  |  | 42.6
В том числе:
Материалы | [5 empty] | 8735.6
Машины и механизмы | [5 empty] | 3897.43
ФОТ | [5 empty] | 555.64
Накладные расходы | [5 empty] | 507.87
Сметная прибыль | [5 empty] | 311.56
ВСЕГО по смете | [5 empty] | 13763.25 |  |  |  | 42.6
ИТОГИ С УЧЕТОМ ИНДЕКСОВ ПЕРЕСЧЕТА
Итого прямые затраты по смете в ценах 2001г. | [5 empty] | 12943.82 | 310.79 | 3897,43 244,85 |  | 42.6
Накладные расходы | [5 empty] | 507.87
Сметная прибыль | [5 empty] | 311.56
Итоги по смете:
Итого Строительные работы | [5 empty] | 87505.69 |  |  |  | 24.86
Итого Монтажные работы | [5 empty] | 7950.58 |  |  |  | 15.1
Итого Прочие затраты | [5 empty] | 26108.92 |  |  |  | 2.64
Итого | [5 empty] | 121565.19 |  |  |  | 42.6
Справочно, в ценах 2001г.:
Материалы | [5 empty] | 8735.6
Машины и механизмы | [5 empty] | 3897.43
ФОТ | [5 empty] | 555.64
Накладные расходы | [5 empty] | 507.87
Сметная прибыль | [5 empty] | 311.56
ВСЕГО по смете | [5 empty] | 121565.19 |  |  |  | 42.6