## Мои данные
ЛСР_ЛЭУ_12гр
УТВЕРЖДАЮ | [10 empty] | СОГЛАСОВАНО
_________________ // | [10 empty] | _________________ //
"___" __________ 2018 г. | [10 empty] | "____" _____________ 2018 г.
(наименование стройки)
ЛОКАЛЬНАЯ СМЕТА №
(локальный сметный расчет)
на Демонтажные работы
(наименование работ и затрат, наименование объекта)
Основание:
[8 empty] | в базисном уровне цен |  | в текущем уровне цен
|  |  |  | Сметная стоимость |  |  |  | 381807,6 руб. |  | 7249609,2 руб.
|  |  |  | Средства на оплату труда |  |  |  | 69325 руб. |  | 2083862 руб.
|  |  |  | Нормативная трудоемкость |  |  |  | 1011 чел.час
Составлен(а) в ценах на август 2019
№ п/п | Шифр расценки и коды ресурсов (обоснование коэффициента) | Наименование работ и затрат | Единица измерения | Кол-во единиц | Цена на ед. изм., руб. | Коэф. поправ. к позиции | Всего в базисных ценах, руб. | Пункт коэф. пересчета | Коэф. пересчета | Всего в текущих (прогнозных) ценах, руб. | Справочно
ЗТР, всего, чел.-час
Стоим.ед. с нач., руб.
1 | 2 | 3 | 4 | 5 | 6 | 7 | 8 | 9 | 10 | 11 | 12
Раздел 1. ПНР
1 | ФЕРм37-01-013-09 | Демонтаж заброшенных вагон-домов с пристройками в количестве (прим.) | шт | 2 | 3948.8 | [5 empty] | 13
|  | ЗП |  |  | 1363 | 0.6 | 1636 |  | 30.06 | 49166
|  | ЭМ |  |  | 1258.84 | 0.6 | 1510 |  | 8.01 | 12100
|  | в т.ч. ЗПМ |  |  | (141,33) | 0.6 | (170) |  | 30.06 | (5098)
|  | МР |  |  | 1326.96 | 0 |  |  | 5.19
|  | НР от ФОТ | % | 80 |  |  | 1445 |  | 80 | 43411
|  | СП от ФОТ | % | 60 |  |  | 1084 |  | 60 | 32558
|  | ЗТР | чел.час | 145 |  | 0.6 |  |  |  |  | 174
|  | Всего по позиции |  |  |  |  | 5675 |  |  | 137235 | 68617.5
2 | ФЕР46-02-004-01 | Демонтаж металлоконструкций -Произвести демонтаж основания вагон-дома выполненного из труб Ф 159*5 . Вес 1,5 тн. | т | 1.5 | 203.12 | [5 empty] | 1
|  | ЗП |  |  | 91.71 |  | 138 |  | 30.06 | 4135
|  | ЭМ |  |  | 83.15 |  | 125 |  | 7.57 | 944
|  | в т.ч. ЗПМ |  |  | (7,58) |  | (11) |  | 30.06 | (342)
|  | МР |  |  | 28.26 |  | 42 |  | 9.29 | 394
|  | НР от ФОТ | % | 110 |  |  | 164 |  | 110 | 4925
|  | СП от ФОТ | % | 70 |  |  | 104 |  | 70 | 3134
|  | ЗТР | чел.час | 10.84 | [6 empty] | 16
|  | Всего по позиции |  |  |  |  | 573 |  |  | 13532 | 9021.33
3 | ФЕРм37-01-001-03 | Демонтаж заброшенных туалетов в количестве 2 шт. (прим.) | шт | 2 | 501.99
|  | ЗП |  |  | 191.86 | 0.3 | 115 |  | 30.06 | 3460
|  | ЭМ |  |  | 64.27 | 0.3 | 39 |  | 5.94 | 229
|  | в т.ч. ЗПМ |  |  | (4,63) | 0.3 | (3) |  | 30.06 | (84)
|  | МР |  |  | 245.86 | 0 |  |  | 6.4
|  | НР от ФОТ | % | 80 |  |  | 94 |  | 80 | 2835
|  | СП от ФОТ | % | 60 |  |  | 71 |  | 60 | 2126
|  | ЗТР | чел.час | 20.9 |  | 0.3 |  |  |  |  | 13
|  | Всего по позиции |  |  |  |  | 319 |  |  | 8650 | 4325
4 | ФЕР46-02-004-01 | Демонтаж металлоконструкций -Произвести демонтаж душевой кабины, выполненной из металла, | т | 0.3 | 203.12
|  | ЗП |  |  | 91.71 |  | 28 |  | 30.06 | 827
|  | ЭМ |  |  | 83.15 |  | 25 |  | 7.57 | 189
|  | в т.ч. ЗПМ |  |  | (7,58) |  | (2) |  | 30.06 | (68)
|  | МР |  |  | 28.26 |  | 8 |  | 9.29 | 79
|  | НР от ФОТ | % | 110 |  |  | 33 |  | 110 | 985
|  | СП от ФОТ | % | 70 |  |  | 21 |  | 70 | 627
|  | ЗТР | чел.час | 10.84 | [6 empty] | 3
|  | Всего по позиции |  |  |  |  | 115 |  |  | 2707 | 9023.33
5 | ФЕР46-06-001-01 | Разборка надземной части с сохранением годных материалов: деревянных зданий любой этажности (46м2*2,5м) | 10 м3 | 11.5 | 128.65 | [5 empty] | 2
|  | ЗП |  |  | 112.04 |  | 1288 |  | 30.06 | 38731
|  | ЭМ |  |  | 16.61 |  | 191 |  | 9.83 | 1878
|  | в т.ч. ЗПМ |  |  | (2,41) |  | (28) |  | 30.06 | (833)
МР
|  | НР от ФОТ | % | 110 |  |  | 1448 |  | 110 | 43520
|  | СП от ФОТ | % | 70 |  |  | 921 |  | 70 | 27695
|  | ЗТР | чел.час | 13.97 | [6 empty] | 161
|  | Всего по позиции |  |  |  |  | 3848 |  |  | 111824 | 9723.83
6 | ФЕР10-01-070-01 | Демонтаж заборов (с установкой столбов): глухих-Произвести демонтаж деревянных упавших, ветхих заборов. Протяженность 30 м. | 100 м2 | 0,36 0,3*1,2 | 9551.8 | [5 empty] | 2
|  | ЗП |  |  | 1641.76 | 0.8 | 473 |  | 30.06 | 14213
|  | ЭМ |  |  | 736.62 | 0.8 | 212 |  | 8.28 | 1757
|  | в т.ч. ЗПМ |  |  | (88,86) | 0.8 | (26) |  | 30.06 | (769)
|  | МР |  |  | 7173.42 | 0 |  |  | 4.75
|  | НР от ФОТ | % | 118 |  |  | 589 |  | 118 | 17679
|  | СП от ФОТ | % | 63 |  |  | 314 |  | 63 | 9439
|  | ЗТР | чел.час | 185.3 |  | 0.8 |  |  |  |  | 53
|  | Всего по позиции |  |  |  |  | 1588 |  |  | 43088 | 119688.89
7 | ФЕР46-05-001-01 | Демонтаж временных защитных ограждений: горизонтальных с настилом по нижним поясам ферм | 100 м2 | 0,954 0,53*1,8 | 2736.15 | [5 empty] | 1
|  | ЗП |  |  | 702.3 | 0.7 | 469 |  | 30.06 | 14098
|  | ЭМ |  |  | 100.71 | 0.7 | 67 |  | 9.19 | 618
|  | в т.ч. ЗПМ |  |  | (13,48) | 0.7 | (9) |  | 30.06 | (271)
|  | МР |  |  | 1933.14 | 0 |  |  | 6.16
|  | НР от ФОТ | % | 110 |  |  | 526 |  | 110 | 15806
|  | СП от ФОТ | % | 70 |  |  | 335 |  | 70 | 10058
|  | ЗТР | чел.час | 85.23 |  | 0.7 |  |  |  |  | 57
|  | Всего по позиции |  |  |  |  | 1397 |  |  | 40580 | 42536.69
8 | ФЕРр68-33-1 | Валка деревьев с корня без корчевки пня мягколиственных и твердолиственных пород (кроме породы тополь) при диаметре ствола: до 16 см | шт | 58 | 46.44
|  | ЗП |  |  | 46.44 |  | 2694 |  | 30.06 | 80967
ЭМ
|  | в т.ч. ЗПМ | [6 empty] | 30.06
МР
|  | НР от ФОТ | % | 104 |  |  | 2802 |  | 104 | 84206
|  | СП от ФОТ | % | 60 |  |  | 1616 |  | 60 | 48580
|  | ЗТР | чел.час | 5.12 | [6 empty] | 297
|  | Всего по позиции |  |  |  |  | 7112 |  |  | 213753 | 3685.4
9 | ФЕРр68-1-1 | Корчевка пней вручную давностью рубки до трех лет: диаметром до 500 мм мягких пород | шт | 58 | 30.61 | [5 empty] | 2
|  | ЗП |  |  | 28.64 |  | 1661 |  | 30.06 | 49933
|  | ЭМ |  |  | 1.97 |  | 114 |  | 11.51 | 1315
|  | в т.ч. ЗПМ |  |  | (0,35) |  | (20) |  | 30.06 | (610)
МР
|  | НР от ФОТ | % | 104 |  |  | 1748 |  | 104 | 52565
|  | СП от ФОТ | % | 60 |  |  | 1009 |  | 60 | 30326
|  | ЗТР | чел.час | 3.7 | [6 empty] | 215
|  | Всего по позиции |  |  |  |  | 4532 |  |  | 134139 | 2312.74
10 | ФЕРр66-11-1 | Очистка проходных и полупроходных каналов: от сухого ила и грязи, расстояние до 4 м при снятых трубах, глубина очистки до 2 м | м3 | 4,4 2,2*2 | 38.16
|  | ЗП |  |  | 38.16 |  | 168 |  | 30.06 | 5047
ЭМ
|  | в т.ч. ЗПМ | [6 empty] | 30.06
МР
|  | НР от ФОТ | % | 74 |  |  | 124 |  | 74 | 3735
|  | СП от ФОТ | % | 50 |  |  | 84 |  | 50 | 2524
|  | ЗТР | чел.час | 4.93 | [6 empty] | 22
|  | Всего по позиции |  |  |  |  | 376 |  |  | 11306 | 2569.55
11 | ФЕР44-01-043-01 | Очистка дна водоема (прим.) | м2 | 2200 | 82.04 | [5 empty] | 4224
|  | ЗП | [6 empty] | 30.06
|  | ЭМ |  |  | 82.04 |  | 180488 |  | 11.23 | 2026882
|  | в т.ч. ЗПМ |  |  | (27,44) |  | (60368) |  | 30.06 | (1814670)
МР
|  | НР от ФОТ | % | 115 |  |  | 69423 |  | 115 | 2086871
|  | СП от ФОТ | % | 65 |  |  | 39239 |  | 65 | 1179536
|  | Всего по позиции |  |  |  |  | 289150 |  |  | 5293289 | 2406.04
12 | ФЕР01-02-112-01 | Срезка кустарника и мелколесья в грунтах естественного залегания кусторезами на тракторе мощностью: 79 кВт (108 л.с.), кустарник и мелколесье густые | га | 0.3 | 369.87 | [5 empty] | 1
|  | ЗП | [6 empty] | 30.06
|  | ЭМ |  |  | 369.87 |  | 111 |  | 9.29 | 1031
|  | в т.ч. ЗПМ |  |  | (59,9) |  | (18) |  | 30.06 | (540)
МР
|  | НР от ФОТ | % | 80 |  |  | 14 |  | 80 | 432
|  | СП от ФОТ | % | 45 |  |  | 8 |  | 45 | 243
|  | Всего по позиции |  |  |  |  | 133 |  |  | 1706 | 5686.67
13 | ФССЦпг-01-01-02-017 | Погрузо-разгрузочные работы при автомобильных перевозках: Разгрузка металлических конструкций массой от 3 до 6 т | 1 т груза | 85 | 8.39
ЗП
|  | ЭМ |  |  | 8.39 |  | 713 |  | 15.87 | 11318
в т.ч. ЗПМ
МР
|  | НР от ФОТ | % | 0 |  |  |  |  | 0
|  | СП от ФОТ | % | 0 |  |  |  |  | 0
|  | Всего по позиции |  |  |  |  | 713 |  |  | 11318 | 133.15
14 | ФССЦпг-03-21-01-060 | Перевозка грузов автомобилями-самосвалами грузоподъемностью 10 т работающих вне карьера на расстояние: I класс груза до 60 км | 1 т груза | 85 | 31.1
ЗП
|  | ЭМ |  |  | 31.1 |  | 2644 |  | 6.89 | 18214
в т.ч. ЗПМ
МР
|  | НР от ФОТ | % | 0 |  |  |  |  | 0
|  | СП от ФОТ | % | 0 |  |  |  |  | 0
|  | Всего по позиции |  |  |  |  | 2644 |  |  | 18214 | 214.28
|  | Итого по разделу 1 ПНР |  |  |  |  | 318173 |  |  | 6041341
|  | Итого прямые затраты по смете |  |  |  |  | 194959 |  |  | 2337525
В том числе (справочно):
|  | фонд оплаты труда (ФОТ) |  |  |  |  | 69325 |  |  | 2083862
|  | материалы |  |  |  |  | 50 |  |  | 473
|  | эксплуатация машин и механизмов |  |  |  |  | 186239 |  |  | 2076475
|  | Накладные расходы |  |  |  |  | 78409 |  |  | 2356969
|  | Сметная прибыль |  |  |  |  | 44805 |  |  | 1346847
ВСЕГО по смете
|  | Итого Строительные работы |  |  |  |  | 312180 |  |  | 5895455
|  | Итого Монтажные работы |  |  |  |  | 5993 |  |  | 145886
|  | Итого |  |  |  |  | 318173 |  |  | 6041341
|  | НДС 20% |  |  |  |  | 63634.6 |  |  | 1208268.2
|  | ВСЕГО по смете |  |  |  |  | 381807.6 |  |  | 7249609.2
Составил: ___________________
Проверил: ___________________
Note on A3: <подпись 200 атрибут 950 текст> <подпись 200 значение>
Note on L3: <подпись 210 атрибут 950 текст> <подпись 210 значение>
Note on A4: _________________ /<подпись 200 атрибут 950 значение>/
Note on L4: _________________ /<подпись 210 атрибут 950 значение>/
Note on A9: <Наименование стройки>
Note on A13: <Индекс/ЛН локальной сметы>
Note on A16: на <Наименование локальной сметы>, <Наименование объекта>
Note on A19: <Основание>
Note on I21: <Итого по расчету> руб.
Note on K21: <Итого по расчету> руб.
Note on I22: <Итого ФОТ> руб.
Note on K22: <Итого ФОТ> руб.
Note on I23: <Итого ТЗ> чел.час
Note on A29: <Номер позиции по смете><Статус ресурса>
Note on B29: <Обоснование (код) позиции> <Пункт ТЧ>
Note on C29: <Наименование (текстовая часть) расценки> <Формула расчета стоимости единицы> Ц=<Формула базисной цены единицы ПЗ><Формула базисной цены единицы МАТ>
Note on D29: <Ед. измерения по расценке>
Note on E29: <Количество всего (физ. объем) по позиции> <Формула расчета физ. объема><Нормы НР(неокругл.) по позиции при БИМ><Нормы СП(неокругл.) по позиции при БИМ><ТЗ по позиции на единицу без коэффициентов><ТЗМ по позиции на единицу без коэффициентов>
Note on F29: <Исходное значение ПЗ по позиции на единицу>
Note on G29: <К-т к позиции на прямые затраты><К-т к позиции на основную з/п><К-т к позиции на эксплуатацию машин><К-т к позиции на з/п машинистов><К-т к позиции на материалы><К-т к позиции на трудозатраты рабочих> <К-т к позиции на трудозатраты механизаторов> <К-ты к НР по позиции для баз.цен><К-ты к СП по позиции для баз.цен>
Note on H29: <Общая стоимость ПЗ по позиции в базисных ценах с учетом к-тов к итогам> <Сумма НР по позиции при расчете в базисных ценах><Сумма СП по позиции при расчете в базисных ценах>
Note on I29: <Наименование индекса к позиции>
Note on J29: <Индекс к позиции на ОЗП><Индекс к позиции на ЭМ><Индекс к позиции на ЗПМ><Индекс к позиции на МАТ><Индекс к СМР><Строка задания НР для БИМ><Строка задания СП для БИМ>
Note on K29: <Общая стоимость ПЗ по позиции для БИМ до начисления НР и СП><Сумма НР по позиции для БИМ><Сумма СП по позиции для БИМ>
Note on L29: <Стоимость единицы по позиции с коэф-ми, НР и СП для БИМ><ТЗ по позиции всего><ТЗМ по позиции всего>
Note on C168: <Текстовая часть (итоги)>
Note on H168: <Прямые затраты в базисных ценах (итоги)>
Note on K168: <Прямые затраты (итоги)>
Note on L168: <Пустой идентификатор>
Note on B173: <Составил>
Note on B175: <Проверил>